## Parametry emitorów i emisja do
Symbol | Nazwa emitora | Wysokość | Przekrój | Xe | Ye | Numer okresu | Temp. gazów | Prędk. gazów | Nazwa zanieczyszczenia | Emisja maks. | Emisja łączna w okresie | Emisja średnia
|  | m | m | m | m |  | K | m/s |  | kg/h | Mg | Mg
E-1 | Komin wentylacyjny | 6,1 | 0,63 m | 537 | 221 | 1 | 293 | 1 | amoniak | 0.0468 | 0.347 | 0.0468
[9 empty] | siarkowodór | 0.0008 | 0.00593 | 0.0008
[9 empty] | pył ogółem | 0.00432 | 0.032 | 0.00432
[9 empty] | - w tym pył do 2,5 µm | 0.00432 | 0.032 | 0.00432
[9 empty] | - w tym pył do 10 µm | 0.00432 | 0.032 | 0.00432
[6 empty] | 2 | 293 | 1 | amoniak | 0.0468 | 0.000749 | 0.0468
[9 empty] | siarkowodór | 0.0008 | 1.28e-05 | 0.0008
[9 empty] | pył ogółem | 0.00432 | 6.91e-05 | 0.00432
[9 empty] | - w tym pył do 2,5 µm | 0.00432 | 6.91e-05 | 0.00432
[9 empty] | - w tym pył do 10 µm | 0.00432 | 6.91e-05 | 0.00432
[6 empty] | 3 | 293 | 1 | amoniak | 0.0468 | 0.00697 | 0.0468
[9 empty] | siarkowodór | 0.0008 | 0.0001192 | 0.0008
[9 empty] | pył ogółem | 0.00432 | 0.000644 | 0.00432
[9 empty] | - w tym pył do 2,5 µm | 0.00432 | 0.000644 | 0.00432
[9 empty] | - w tym pył do 10 µm | 0.00432 | 0.000644 | 0.00432
[6 empty] | 4 | 293 | 1 | amoniak | 0.0468 | 0.00491 | 0.0468
[9 empty] | siarkowodór | 0.0008 | 8.4e-05 | 0.0008
[9 empty] | pył ogółem | 0.00432 | 0.000454 | 0.00432
[9 empty] | - w tym pył do 2,5 µm | 0.00432 | 0.000454 | 0.00432
[9 empty] | - w tym pył do 10 µm | 0.00432 | 0.000454 | 0.00432
[6 empty] | 5 | 293 | 1 | amoniak | 0.0468 | 0.00913 | 0.0468
[9 empty] | siarkowodór | 0.0008 | 0.000156 | 0.0008
[9 empty] | pył ogółem | 0.00432 | 0.000842 | 0.00432
[9 empty] | - w tym pył do 2,5 µm | 0.00432 | 0.000842 | 0.00432
[9 empty] | - w tym pył do 10 µm | 0.00432 | 0.000842 | 0.00432
[6 empty] | 6 | 293 | 1 | amoniak | 0.0468 | 0.002246 | 0.0468
[9 empty] | siarkowodór | 0.0008 | 3.84e-05 | 0.0008
[9 empty] | pył ogółem | 0.00432 | 0.0002074 | 0.00432
[9 empty] | - w tym pył do 2,5 µm | 0.00432 | 0.0002074 | 0.00432
[9 empty] | - w tym pył do 10 µm | 0.00432 | 0.0002074 | 0.00432
E-2 | Komin wentylacyjny | 6,1 | 0,63 m | 532 | 228 | 1 | 293 | 1 | amoniak | 0.0468 | 0.347 | 0.0468
[9 empty] | siarkowodór | 0.0008 | 0.00593 | 0.0008
[9 empty] | pył ogółem | 0.00432 | 0.032 | 0.00432
[9 empty] | - w tym pył do 2,5 µm | 0.00432 | 0.032 | 0.00432
[9 empty] | - w tym pył do 10 µm | 0.00432 | 0.032 | 0.00432
[6 empty] | 2 | 293 | 1 | amoniak | 0.0468 | 0.000749 | 0.0468
[9 empty] | siarkowodór | 0.0008 | 1.28e-05 | 0.0008
[9 empty] | pył ogółem | 0.00432 | 6.91e-05 | 0.00432
[9 empty] | - w tym pył do 2,5 µm | 0.00432 | 6.91e-05 | 0.00432
[9 empty] | - w tym pył do 10 µm | 0.00432 | 6.91e-05 | 0.00432
[6 empty] | 3 | 293 | 1 | amoniak | 0.0468 | 0.00697 | 0.0468
[9 empty] | siarkowodór | 0.0008 | 0.0001192 | 0.0008
[9 empty] | pył ogółem | 0.00432 | 0.000644 | 0.00432
[9 empty] | - w tym pył do 2,5 µm | 0.00432 | 0.000644 | 0.00432
[9 empty] | - w tym pył do 10 µm | 0.00432 | 0.000644 | 0.00432
[6 empty] | 4 | 293 | 1 | amoniak | 0.0468 | 0.00491 | 0.0468
[9 empty] | siarkowodór | 0.0008 | 8.4e-05 | 0.0008
[9 empty] | pył ogółem | 0.00432 | 0.000454 | 0.00432
[9 empty] | - w tym pył do 2,5 µm | 0.00432 | 0.000454 | 0.00432
[9 empty] | - w tym pył do 10 µm | 0.00432 | 0.000454 | 0.00432
[6 empty] | 5 | 293 | 1 | amoniak | 0.0468 | 0.00913 | 0.0468
[9 empty] | siarkowodór | 0.0008 | 0.000156 | 0.0008
[9 empty] | pył ogółem | 0.00432 | 0.000842 | 0.00432
[9 empty] | - w tym pył do 2,5 µm | 0.00432 | 0.000842 | 0.00432
[9 empty] | - w tym pył do 10 µm | 0.00432 | 0.000842 | 0.00432
[6 empty] | 6 | 293 | 1 | amoniak | 0.0468 | 0.002246 | 0.0468
[9 empty] | siarkowodór | 0.0008 | 3.84e-05 | 0.0008
[9 empty] | pył ogółem | 0.00432 | 0.0002074 | 0.00432
[9 empty] | - w tym pył do 2,5 µm | 0.00432 | 0.0002074 | 0.00432
[9 empty] | - w tym pył do 10 µm | 0.00432 | 0.0002074 | 0.00432
E-3 | Komin wentylacyjny | 6,1 | 0,63 m | 530 | 236 | 1 | 293 | 1 | amoniak | 0.0468 | 0.347 | 0.0468
[9 empty] | siarkowodór | 0.0008 | 0.00593 | 0.0008
[9 empty] | pył ogółem | 0.00432 | 0.032 | 0.00432
[9 empty] | - w tym pył do 2,5 µm | 0.00432 | 0.032 | 0.00432
[9 empty] | - w tym pył do 10 µm | 0.00432 | 0.032 | 0.00432
[6 empty] | 2 | 293 | 1 | amoniak | 0.0468 | 0.000749 | 0.0468
[9 empty] | siarkowodór | 0.0008 | 1.28e-05 | 0.0008
[9 empty] | pył ogółem | 0.00432 | 6.91e-05 | 0.00432
[9 empty] | - w tym pył do 2,5 µm | 0.00432 | 6.91e-05 | 0.00432
[9 empty] | - w tym pył do 10 µm | 0.00432 | 6.91e-05 | 0.00432
[6 empty] | 3 | 293 | 1 | amoniak | 0.0468 | 0.00697 | 0.0468
[9 empty] | siarkowodór | 0.0008 | 0.0001192 | 0.0008
[9 empty] | pył ogółem | 0.00432 | 0.000644 | 0.00432
[9 empty] | - w tym pył do 2,5 µm | 0.00432 | 0.000644 | 0.00432
[9 empty] | - w tym pył do 10 µm | 0.00432 | 0.000644 | 0.00432
[6 empty] | 4 | 293 | 1 | amoniak | 0.0468 | 0.00491 | 0.0468
[9 empty] | siarkowodór | 0.0008 | 8.4e-05 | 0.0008
[9 empty] | pył ogółem | 0.00432 | 0.000454 | 0.00432
[9 empty] | - w tym pył do 2,5 µm | 0.00432 | 0.000454 | 0.00432
[9 empty] | - w tym pył do 10 µm | 0.00432 | 0.000454 | 0.00432
[6 empty] | 5 | 293 | 1 | amoniak | 0.0468 | 0.00913 | 0.0468
[9 empty] | siarkowodór | 0.0008 | 0.000156 | 0.0008
[9 empty] | pył ogółem | 0.00432 | 0.000842 | 0.00432
[9 empty] | - w tym pył do 2,5 µm | 0.00432 | 0.000842 | 0.00432
[9 empty] | - w tym pył do 10 µm | 0.00432 | 0.000842 | 0.00432
[6 empty] | 6 | 293 | 1 | amoniak | 0.0468 | 0.002246 | 0.0468
[9 empty] | siarkowodór | 0.0008 | 3.84e-05 | 0.0008
[9 empty] | pył ogółem | 0.00432 | 0.0002074 | 0.00432
[9 empty] | - w tym pył do 2,5 µm | 0.00432 | 0.0002074 | 0.00432
[9 empty] | - w tym pył do 10 µm | 0.00432 | 0.0002074 | 0.00432
E-4 | Komin wentylacyjny | 6,1 | 0,63 m | 526 | 245 | 1 | 293 | 1 | amoniak | 0.0468 | 0.347 | 0.0468
[9 empty] | siarkowodór | 0.0008 | 0.00593 | 0.0008
[9 empty] | pył ogółem | 0.00432 | 0.032 | 0.00432
[9 empty] | - w tym pył do 2,5 µm | 0.00432 | 0.032 | 0.00432
[9 empty] | - w tym pył do 10 µm | 0.00432 | 0.032 | 0.00432
[6 empty] | 2 | 293 | 1 | amoniak | 0.0468 | 0.000749 | 0.0468
[9 empty] | siarkowodór | 0.0008 | 1.28e-05 | 0.0008
[9 empty] | pył ogółem | 0.00432 | 6.91e-05 | 0.00432
[9 empty] | - w tym pył do 2,5 µm | 0.00432 | 6.91e-05 | 0.00432
[9 empty] | - w tym pył do 10 µm | 0.00432 | 6.91e-05 | 0.00432
[6 empty] | 3 | 293 | 1 | amoniak | 0.0468 | 0.00697 | 0.0468
[9 empty] | siarkowodór | 0.0008 | 0.0001192 | 0.0008
[9 empty] | pył ogółem | 0.00432 | 0.000644 | 0.00432
[9 empty] | - w tym pył do 2,5 µm | 0.00432 | 0.000644 | 0.00432
[9 empty] | - w tym pył do 10 µm | 0.00432 | 0.000644 | 0.00432
[6 empty] | 4 | 293 | 1 | amoniak | 0.0468 | 0.00491 | 0.0468
[9 empty] | siarkowodór | 0.0008 | 8.4e-05 | 0.0008
[9 empty] | pył ogółem | 0.00432 | 0.000454 | 0.00432
[9 empty] | - w tym pył do 2,5 µm | 0.00432 | 0.000454 | 0.00432
[9 empty] | - w tym pył do 10 µm | 0.00432 | 0.000454 | 0.00432
[6 empty] | 5 | 293 | 1 | amoniak | 0.0468 | 0.00913 | 0.0468
[9 empty] | siarkowodór | 0.0008 | 0.000156 | 0.0008
[9 empty] | pył ogółem | 0.00432 | 0.000842 | 0.00432
[9 empty] | - w tym pył do 2,5 µm | 0.00432 | 0.000842 | 0.00432
[9 empty] | - w tym pył do 10 µm | 0.00432 | 0.000842 | 0.00432
[6 empty] | 6 | 293 | 1 | amoniak | 0.0468 | 0.002246 | 0.0468
[9 empty] | siarkowodór | 0.0008 | 3.84e-05 | 0.0008
[9 empty] | pył ogółem | 0.00432 | 0.0002074 | 0.00432
[9 empty] | - w tym pył do 2,5 µm | 0.00432 | 0.0002074 | 0.00432
[9 empty] | - w tym pył do 10 µm | 0.00432 | 0.0002074 | 0.00432
E-5 | Komin wentylacyjny | 6,1 | 0,63 m | 524 | 253 | 1 | 293 | 1 | amoniak | 0.0468 | 0.347 | 0.0468
[9 empty] | siarkowodór | 0.0008 | 0.00593 | 0.0008
[9 empty] | pył ogółem | 0.00432 | 0.032 | 0.00432
[9 empty] | - w tym pył do 2,5 µm | 0.00432 | 0.032 | 0.00432
[9 empty] | - w tym pył do 10 µm | 0.00432 | 0.032 | 0.00432
[6 empty] | 2 | 293 | 1 | amoniak | 0.0468 | 0.000749 | 0.0468
[9 empty] | siarkowodór | 0.0008 | 1.28e-05 | 0.0008
[9 empty] | pył ogółem | 0.00432 | 6.91e-05 | 0.00432
[9 empty] | - w tym pył do 2,5 µm | 0.00432 | 6.91e-05 | 0.00432
[9 empty] | - w tym pył do 10 µm | 0.00432 | 6.91e-05 | 0.00432
[6 empty] | 3 | 293 | 1 | amoniak | 0.0468 | 0.00697 | 0.0468
[9 empty] | siarkowodór | 0.0008 | 0.0001192 | 0.0008
[9 empty] | pył ogółem | 0.00432 | 0.000644 | 0.00432
[9 empty] | - w tym pył do 2,5 µm | 0.00432 | 0.000644 | 0.00432
[9 empty] | - w tym pył do 10 µm | 0.00432 | 0.000644 | 0.00432
[6 empty] | 4 | 293 | 1 | amoniak | 0.0468 | 0.00491 | 0.0468
[9 empty] | siarkowodór | 0.0008 | 8.4e-05 | 0.0008
[9 empty] | pył ogółem | 0.00432 | 0.000454 | 0.00432
[9 empty] | - w tym pył do 2,5 µm | 0.00432 | 0.000454 | 0.00432
[9 empty] | - w tym pył do 10 µm | 0.00432 | 0.000454 | 0.00432
[6 empty] | 5 | 293 | 1 | amoniak | 0.0468 | 0.00913 | 0.0468
[9 empty] | siarkowodór | 0.0008 | 0.000156 | 0.0008
[9 empty] | pył ogółem | 0.00432 | 0.000842 | 0.00432
[9 empty] | - w tym pył do 2,5 µm | 0.00432 | 0.000842 | 0.00432
[9 empty] | - w tym pył do 10 µm | 0.00432 | 0.000842 | 0.00432
[6 empty] | 6 | 293 | 1 | amoniak | 0.0468 | 0.002246 | 0.0468
[9 empty] | siarkowodór | 0.0008 | 3.84e-05 | 0.0008
[9 empty] | pył ogółem | 0.00432 | 0.0002074 | 0.00432
[9 empty] | - w tym pył do 2,5 µm | 0.00432 | 0.0002074 | 0.00432
[9 empty] | - w tym pył do 10 µm | 0.00432 | 0.0002074 | 0.00432
E-6 | Komin wentylacyjny | 6,1 | 0,63 m | 519 | 260 | 1 | 293 | 1 | amoniak | 0.0468 | 0.347 | 0.0468
[9 empty] | siarkowodór | 0.0008 | 0.00593 | 0.0008
[9 empty] | pył ogółem | 0.00432 | 0.032 | 0.00432
[9 empty] | - w tym pył do 2,5 µm | 0.00432 | 0.032 | 0.00432
[9 empty] | - w tym pył do 10 µm | 0.00432 | 0.032 | 0.00432
[6 empty] | 2 | 293 | 1 | amoniak | 0.0468 | 0.000749 | 0.0468
[9 empty] | siarkowodór | 0.0008 | 1.28e-05 | 0.0008
[9 empty] | pył ogółem | 0.00432 | 6.91e-05 | 0.00432
[9 empty] | - w tym pył do 2,5 µm | 0.00432 | 6.91e-05 | 0.00432
[9 empty] | - w tym pył do 10 µm | 0.00432 | 6.91e-05 | 0.00432
[6 empty] | 3 | 293 | 1 | amoniak | 0.0468 | 0.00697 | 0.0468
[9 empty] | siarkowodór | 0.0008 | 0.0001192 | 0.0008
[9 empty] | pył ogółem | 0.00432 | 0.000644 | 0.00432
[9 empty] | - w tym pył do 2,5 µm | 0.00432 | 0.000644 | 0.00432
[9 empty] | - w tym pył do 10 µm | 0.00432 | 0.000644 | 0.00432
[6 empty] | 4 | 293 | 1 | amoniak | 0.0468 | 0.00491 | 0.0468
[9 empty] | siarkowodór | 0.0008 | 8.4e-05 | 0.0008
[9 empty] | pył ogółem | 0.00432 | 0.000454 | 0.00432
[9 empty] | - w tym pył do 2,5 µm | 0.00432 | 0.000454 | 0.00432
[9 empty] | - w tym pył do 10 µm | 0.00432 | 0.000454 | 0.00432
[6 empty] | 5 | 293 | 1 | amoniak | 0.0468 | 0.00913 | 0.0468
[9 empty] | siarkowodór | 0.0008 | 0.000156 | 0.0008
[9 empty] | pył ogółem | 0.00432 | 0.000842 | 0.00432
[9 empty] | - w tym pył do 2,5 µm | 0.00432 | 0.000842 | 0.00432
[9 empty] | - w tym pył do 10 µm | 0.00432 | 0.000842 | 0.00432
[6 empty] | 6 | 293 | 1 | amoniak | 0.0468 | 0.002246 | 0.0468
[9 empty] | siarkowodór | 0.0008 | 3.84e-05 | 0.0008
[9 empty] | pył ogółem | 0.00432 | 0.0002074 | 0.00432
[9 empty] | - w tym pył do 2,5 µm | 0.00432 | 0.0002074 | 0.00432
[9 empty] | - w tym pył do 10 µm | 0.00432 | 0.0002074 | 0.00432
E-7 | Komin wentylacyjny | 6,1 | 0,63 m | 517 | 269 | 1 | 293 | 1 | amoniak | 0.0468 | 0.347 | 0.0468
[9 empty] | siarkowodór | 0.0008 | 0.00593 | 0.0008
[9 empty] | pył ogółem | 0.00432 | 0.032 | 0.00432
[9 empty] | - w tym pył do 2,5 µm | 0.00432 | 0.032 | 0.00432
[9 empty] | - w tym pył do 10 µm | 0.00432 | 0.032 | 0.00432
[6 empty] | 2 | 293 | 1 | amoniak | 0.0468 | 0.000749 | 0.0468
[9 empty] | siarkowodór | 0.0008 | 1.28e-05 | 0.0008
[9 empty] | pył ogółem | 0.00432 | 6.91e-05 | 0.00432
[9 empty] | - w tym pył do 2,5 µm | 0.00432 | 6.91e-05 | 0.00432
[9 empty] | - w tym pył do 10 µm | 0.00432 | 6.91e-05 | 0.00432
[6 empty] | 3 | 293 | 1 | amoniak | 0.0468 | 0.00697 | 0.0468
[9 empty] | siarkowodór | 0.0008 | 0.0001192 | 0.0008
[9 empty] | pył ogółem | 0.00432 | 0.000644 | 0.00432
[9 empty] | - w tym pył do 2,5 µm | 0.00432 | 0.000644 | 0.00432
[9 empty] | - w tym pył do 10 µm | 0.00432 | 0.000644 | 0.00432
[6 empty] | 4 | 293 | 1 | amoniak | 0.0468 | 0.00491 | 0.0468
[9 empty] | siarkowodór | 0.0008 | 8.4e-05 | 0.0008
[9 empty] | pył ogółem | 0.00432 | 0.000454 | 0.00432
[9 empty] | - w tym pył do 2,5 µm | 0.00432 | 0.000454 | 0.00432
[9 empty] | - w tym pył do 10 µm | 0.00432 | 0.000454 | 0.00432
[6 empty] | 5 | 293 | 1 | amoniak | 0.0468 | 0.00913 | 0.0468
[9 empty] | siarkowodór | 0.0008 | 0.000156 | 0.0008
[9 empty] | pył ogółem | 0.00432 | 0.000842 | 0.00432
[9 empty] | - w tym pył do 2,5 µm | 0.00432 | 0.000842 | 0.00432
[9 empty] | - w tym pył do 10 µm | 0.00432 | 0.000842 | 0.00432
[6 empty] | 6 | 293 | 1 | amoniak | 0.0468 | 0.002246 | 0.0468
[9 empty] | siarkowodór | 0.0008 | 3.84e-05 | 0.0008
[9 empty] | pył ogółem | 0.00432 | 0.0002074 | 0.00432
[9 empty] | - w tym pył do 2,5 µm | 0.00432 | 0.0002074 | 0.00432
[9 empty] | - w tym pył do 10 µm | 0.00432 | 0.0002074 | 0.00432
E-8 | Komin wentylacyjny | 6,1 | 0,63 m | 512 | 276 | 1 | 293 | 1 | amoniak | 0.0468 | 0.347 | 0.0468
[9 empty] | siarkowodór | 0.0008 | 0.00593 | 0.0008
[9 empty] | pył ogółem | 0.00432 | 0.032 | 0.00432
[9 empty] | - w tym pył do 2,5 µm | 0.00432 | 0.032 | 0.00432
[9 empty] | - w tym pył do 10 µm | 0.00432 | 0.032 | 0.00432
[6 empty] | 2 | 293 | 1 | amoniak | 0.0468 | 0.000749 | 0.0468
[9 empty] | siarkowodór | 0.0008 | 1.28e-05 | 0.0008
[9 empty] | pył ogółem | 0.00432 | 6.91e-05 | 0.00432
[9 empty] | - w tym pył do 2,5 µm | 0.00432 | 6.91e-05 | 0.00432
[9 empty] | - w tym pył do 10 µm | 0.00432 | 6.91e-05 | 0.00432
[6 empty] | 3 | 293 | 1 | amoniak | 0.0468 | 0.00697 | 0.0468
[9 empty] | siarkowodór | 0.0008 | 0.0001192 | 0.0008
[9 empty] | pył ogółem | 0.00432 | 0.000644 | 0.00432
[9 empty] | - w tym pył do 2,5 µm | 0.00432 | 0.000644 | 0.00432
[9 empty] | - w tym pył do 10 µm | 0.00432 | 0.000644 | 0.00432
[6 empty] | 4 | 293 | 1 | amoniak | 0.0468 | 0.00491 | 0.0468
[9 empty] | siarkowodór | 0.0008 | 8.4e-05 | 0.0008
[9 empty] | pył ogółem | 0.00432 | 0.000454 | 0.00432
[9 empty] | - w tym pył do 2,5 µm | 0.00432 | 0.000454 | 0.00432
[9 empty] | - w tym pył do 10 µm | 0.00432 | 0.000454 | 0.00432
[6 empty] | 5 | 293 | 1 | amoniak | 0.0468 | 0.00913 | 0.0468
[9 empty] | siarkowodór | 0.0008 | 0.000156 | 0.0008
[9 empty] | pył ogółem | 0.00432 | 0.000842 | 0.00432
[9 empty] | - w tym pył do 2,5 µm | 0.00432 | 0.000842 | 0.00432
[9 empty] | - w tym pył do 10 µm | 0.00432 | 0.000842 | 0.00432
[6 empty] | 6 | 293 | 1 | amoniak | 0.0468 | 0.002246 | 0.0468
[9 empty] | siarkowodór | 0.0008 | 3.84e-05 | 0.0008
[9 empty] | pył ogółem | 0.00432 | 0.0002074 | 0.00432
[9 empty] | - w tym pył do 2,5 µm | 0.00432 | 0.0002074 | 0.00432
[9 empty] | - w tym pył do 10 µm | 0.00432 | 0.0002074 | 0.00432
E-9 | Komin wentylacyjny | 6,1 | 0,63 m | 511 | 285 | 1 | 293 | 1 | amoniak | 0.0468 | 0.347 | 0.0468
[9 empty] | siarkowodór | 0.0008 | 0.00593 | 0.0008
[9 empty] | pył ogółem | 0.00432 | 0.032 | 0.00432
[9 empty] | - w tym pył do 2,5 µm | 0.00432 | 0.032 | 0.00432
[9 empty] | - w tym pył do 10 µm | 0.00432 | 0.032 | 0.00432
[6 empty] | 2 | 293 | 1 | amoniak | 0.0468 | 0.000749 | 0.0468
[9 empty] | siarkowodór | 0.0008 | 1.28e-05 | 0.0008
[9 empty] | pył ogółem | 0.00432 | 6.91e-05 | 0.00432
[9 empty] | - w tym pył do 2,5 µm | 0.00432 | 6.91e-05 | 0.00432
[9 empty] | - w tym pył do 10 µm | 0.00432 | 6.91e-05 | 0.00432
[6 empty] | 3 | 293 | 1 | amoniak | 0.0468 | 0.00697 | 0.0468
[9 empty] | siarkowodór | 0.0008 | 0.0001192 | 0.0008
[9 empty] | pył ogółem | 0.00432 | 0.000644 | 0.00432
[9 empty] | - w tym pył do 2,5 µm | 0.00432 | 0.000644 | 0.00432
[9 empty] | - w tym pył do 10 µm | 0.00432 | 0.000644 | 0.00432
[6 empty] | 4 | 293 | 1 | amoniak | 0.0468 | 0.00491 | 0.0468
[9 empty] | siarkowodór | 0.0008 | 8.4e-05 | 0.0008
[9 empty] | pył ogółem | 0.00432 | 0.000454 | 0.00432
[9 empty] | - w tym pył do 2,5 µm | 0.00432 | 0.000454 | 0.00432
[9 empty] | - w tym pył do 10 µm | 0.00432 | 0.000454 | 0.00432
[6 empty] | 5 | 293 | 1 | amoniak | 0.0468 | 0.00913 | 0.0468
[9 empty] | siarkowodór | 0.0008 | 0.000156 | 0.0008
[9 empty] | pył ogółem | 0.00432 | 0.000842 | 0.00432
[9 empty] | - w tym pył do 2,5 µm | 0.00432 | 0.000842 | 0.00432
[9 empty] | - w tym pył do 10 µm | 0.00432 | 0.000842 | 0.00432
[6 empty] | 6 | 293 | 1 | amoniak | 0.0468 | 0.002246 | 0.0468
[9 empty] | siarkowodór | 0.0008 | 3.84e-05 | 0.0008
[9 empty] | pył ogółem | 0.00432 | 0.0002074 | 0.00432
[9 empty] | - w tym pył do 2,5 µm | 0.00432 | 0.0002074 | 0.00432
[9 empty] | - w tym pył do 10 µm | 0.00432 | 0.0002074 | 0.00432
E-10 | Komin wentylacyjny | 6,1 | 0,63 m | 506 | 292 | 1 | 293 | 1 | amoniak | 0.0468 | 0.347 | 0.0468
[9 empty] | siarkowodór | 0.0008 | 0.00593 | 0.0008
[9 empty] | pył ogółem | 0.00432 | 0.032 | 0.00432
[9 empty] | - w tym pył do 2,5 µm | 0.00432 | 0.032 | 0.00432
[9 empty] | - w tym pył do 10 µm | 0.00432 | 0.032 | 0.00432
[6 empty] | 2 | 293 | 1 | amoniak | 0.0468 | 0.000749 | 0.0468
[9 empty] | siarkowodór | 0.0008 | 1.28e-05 | 0.0008
[9 empty] | pył ogółem | 0.00432 | 6.91e-05 | 0.00432
[9 empty] | - w tym pył do 2,5 µm | 0.00432 | 6.91e-05 | 0.00432
[9 empty] | - w tym pył do 10 µm | 0.00432 | 6.91e-05 | 0.00432
[6 empty] | 3 | 293 | 1 | amoniak | 0.0468 | 0.00697 | 0.0468
[9 empty] | siarkowodór | 0.0008 | 0.0001192 | 0.0008
[9 empty] | pył ogółem | 0.00432 | 0.000644 | 0.00432
[9 empty] | - w tym pył do 2,5 µm | 0.00432 | 0.000644 | 0.00432
[9 empty] | - w tym pył do 10 µm | 0.00432 | 0.000644 | 0.00432
[6 empty] | 4 | 293 | 1 | amoniak | 0.0468 | 0.00491 | 0.0468
[9 empty] | siarkowodór | 0.0008 | 8.4e-05 | 0.0008
[9 empty] | pył ogółem | 0.00432 | 0.000454 | 0.00432
[9 empty] | - w tym pył do 2,5 µm | 0.00432 | 0.000454 | 0.00432
[9 empty] | - w tym pył do 10 µm | 0.00432 | 0.000454 | 0.00432
[6 empty] | 5 | 293 | 1 | amoniak | 0.0468 | 0.00913 | 0.0468
[9 empty] | siarkowodór | 0.0008 | 0.000156 | 0.0008
[9 empty] | pył ogółem | 0.00432 | 0.000842 | 0.00432
[9 empty] | - w tym pył do 2,5 µm | 0.00432 | 0.000842 | 0.00432
[9 empty] | - w tym pył do 10 µm | 0.00432 | 0.000842 | 0.00432
[6 empty] | 6 | 293 | 1 | amoniak | 0.0468 | 0.002246 | 0.0468
[9 empty] | siarkowodór | 0.0008 | 3.84e-05 | 0.0008
[9 empty] | pył ogółem | 0.00432 | 0.0002074 | 0.00432
[9 empty] | - w tym pył do 2,5 µm | 0.00432 | 0.0002074 | 0.00432
[9 empty] | - w tym pył do 10 µm | 0.00432 | 0.0002074 | 0.00432
E-11 | Komin wentylacyjny | 6,1 | 0,63 m | 504 | 300 | 1 | 293 | 1 | amoniak | 0.0468 | 0.347 | 0.0468
[9 empty] | siarkowodór | 0.0008 | 0.00593 | 0.0008
[9 empty] | pył ogółem | 0.00432 | 0.032 | 0.00432
[9 empty] | - w tym pył do 2,5 µm | 0.00432 | 0.032 | 0.00432
[9 empty] | - w tym pył do 10 µm | 0.00432 | 0.032 | 0.00432
[6 empty] | 2 | 293 | 1 | amoniak | 0.0468 | 0.000749 | 0.0468
[9 empty] | siarkowodór | 0.0008 | 1.28e-05 | 0.0008
[9 empty] | pył ogółem | 0.00432 | 6.91e-05 | 0.00432
[9 empty] | - w tym pył do 2,5 µm | 0.00432 | 6.91e-05 | 0.00432
[9 empty] | - w tym pył do 10 µm | 0.00432 | 6.91e-05 | 0.00432
[6 empty] | 3 | 293 | 1 | amoniak | 0.0468 | 0.00697 | 0.0468
[9 empty] | siarkowodór | 0.0008 | 0.0001192 | 0.0008
[9 empty] | pył ogółem | 0.00432 | 0.000644 | 0.00432
[9 empty] | - w tym pył do 2,5 µm | 0.00432 | 0.000644 | 0.00432
[9 empty] | - w tym pył do 10 µm | 0.00432 | 0.000644 | 0.00432
[6 empty] | 4 | 293 | 1 | amoniak | 0.0468 | 0.00491 | 0.0468
[9 empty] | siarkowodór | 0.0008 | 8.4e-05 | 0.0008
[9 empty] | pył ogółem | 0.00432 | 0.000454 | 0.00432
[9 empty] | - w tym pył do 2,5 µm | 0.00432 | 0.000454 | 0.00432
[9 empty] | - w tym pył do 10 µm | 0.00432 | 0.000454 | 0.00432
[6 empty] | 5 | 293 | 1 | amoniak | 0.0468 | 0.00913 | 0.0468
[9 empty] | siarkowodór | 0.0008 | 0.000156 | 0.0008
[9 empty] | pył ogółem | 0.00432 | 0.000842 | 0.00432
[9 empty] | - w tym pył do 2,5 µm | 0.00432 | 0.000842 | 0.00432
[9 empty] | - w tym pył do 10 µm | 0.00432 | 0.000842 | 0.00432
[6 empty] | 6 | 293 | 1 | amoniak | 0.0468 | 0.002246 | 0.0468
[9 empty] | siarkowodór | 0.0008 | 3.84e-05 | 0.0008
[9 empty] | pył ogółem | 0.00432 | 0.0002074 | 0.00432
[9 empty] | - w tym pył do 2,5 µm | 0.00432 | 0.0002074 | 0.00432
[9 empty] | - w tym pył do 10 µm | 0.00432 | 0.0002074 | 0.00432
E-12 | Komin wentylacyjny | 6,1 | 0,63 m | 499 | 307 | 1 | 293 | 1 | amoniak | 0.0468 | 0.347 | 0.0468
[9 empty] | siarkowodór | 0.0008 | 0.00593 | 0.0008
[9 empty] | pył ogółem | 0.00432 | 0.032 | 0.00432
[9 empty] | - w tym pył do 2,5 µm | 0.00432 | 0.032 | 0.00432
[9 empty] | - w tym pył do 10 µm | 0.00432 | 0.032 | 0.00432
[6 empty] | 2 | 293 | 1 | amoniak | 0.0468 | 0.000749 | 0.0468
[9 empty] | siarkowodór | 0.0008 | 1.28e-05 | 0.0008
[9 empty] | pył ogółem | 0.00432 | 6.91e-05 | 0.00432
[9 empty] | - w tym pył do 2,5 µm | 0.00432 | 6.91e-05 | 0.00432
[9 empty] | - w tym pył do 10 µm | 0.00432 | 6.91e-05 | 0.00432
[6 empty] | 3 | 293 | 1 | amoniak | 0.0468 | 0.00697 | 0.0468
[9 empty] | siarkowodór | 0.0008 | 0.0001192 | 0.0008
[9 empty] | pył ogółem | 0.00432 | 0.000644 | 0.00432
[9 empty] | - w tym pył do 2,5 µm | 0.00432 | 0.000644 | 0.00432
[9 empty] | - w tym pył do 10 µm | 0.00432 | 0.000644 | 0.00432
[6 empty] | 4 | 293 | 1 | amoniak | 0.0468 | 0.00491 | 0.0468
[9 empty] | siarkowodór | 0.0008 | 8.4e-05 | 0.0008
[9 empty] | pył ogółem | 0.00432 | 0.000454 | 0.00432
[9 empty] | - w tym pył do 2,5 µm | 0.00432 | 0.000454 | 0.00432
[9 empty] | - w tym pył do 10 µm | 0.00432 | 0.000454 | 0.00432
[6 empty] | 5 | 293 | 1 | amoniak | 0.0468 | 0.00913 | 0.0468
[9 empty] | siarkowodór | 0.0008 | 0.000156 | 0.0008
[9 empty] | pył ogółem | 0.00432 | 0.000842 | 0.00432
[9 empty] | - w tym pył do 2,5 µm | 0.00432 | 0.000842 | 0.00432
[9 empty] | - w tym pył do 10 µm | 0.00432 | 0.000842 | 0.00432
[6 empty] | 6 | 293 | 1 | amoniak | 0.0468 | 0.002246 | 0.0468
[9 empty] | siarkowodór | 0.0008 | 3.84e-05 | 0.0008
[9 empty] | pył ogółem | 0.00432 | 0.0002074 | 0.00432
[9 empty] | - w tym pył do 2,5 µm | 0.00432 | 0.0002074 | 0.00432
[9 empty] | - w tym pył do 10 µm | 0.00432 | 0.0002074 | 0.00432
E-13 | Komin wentylacyjny | 6,1 | 0,63 m | 497 | 315 | 1 | 293 | 1 | amoniak | 0.0468 | 0.347 | 0.0468
[9 empty] | siarkowodór | 0.0008 | 0.00593 | 0.0008
[9 empty] | pył ogółem | 0.00432 | 0.032 | 0.00432
[9 empty] | - w tym pył do 2,5 µm | 0.00432 | 0.032 | 0.00432
[9 empty] | - w tym pył do 10 µm | 0.00432 | 0.032 | 0.00432
[6 empty] | 2 | 293 | 1 | amoniak | 0.0468 | 0.000749 | 0.0468
[9 empty] | siarkowodór | 0.0008 | 1.28e-05 | 0.0008
[9 empty] | pył ogółem | 0.00432 | 6.91e-05 | 0.00432
[9 empty] | - w tym pył do 2,5 µm | 0.00432 | 6.91e-05 | 0.00432
[9 empty] | - w tym pył do 10 µm | 0.00432 | 6.91e-05 | 0.00432
[6 empty] | 3 | 293 | 1 | amoniak | 0.0468 | 0.00697 | 0.0468
[9 empty] | siarkowodór | 0.0008 | 0.0001192 | 0.0008
[9 empty] | pył ogółem | 0.00432 | 0.000644 | 0.00432
[9 empty] | - w tym pył do 2,5 µm | 0.00432 | 0.000644 | 0.00432
[9 empty] | - w tym pył do 10 µm | 0.00432 | 0.000644 | 0.00432
[6 empty] | 4 | 293 | 1 | amoniak | 0.0468 | 0.00491 | 0.0468
[9 empty] | siarkowodór | 0.0008 | 8.4e-05 | 0.0008
[9 empty] | pył ogółem | 0.00432 | 0.000454 | 0.00432
[9 empty] | - w tym pył do 2,5 µm | 0.00432 | 0.000454 | 0.00432
[9 empty] | - w tym pył do 10 µm | 0.00432 | 0.000454 | 0.00432
[6 empty] | 5 | 293 | 1 | amoniak | 0.0468 | 0.00913 | 0.0468
[9 empty] | siarkowodór | 0.0008 | 0.000156 | 0.0008
[9 empty] | pył ogółem | 0.00432 | 0.000842 | 0.00432
[9 empty] | - w tym pył do 2,5 µm | 0.00432 | 0.000842 | 0.00432
[9 empty] | - w tym pył do 10 µm | 0.00432 | 0.000842 | 0.00432
[6 empty] | 6 | 293 | 1 | amoniak | 0.0468 | 0.002246 | 0.0468
[9 empty] | siarkowodór | 0.0008 | 3.84e-05 | 0.0008
[9 empty] | pył ogółem | 0.00432 | 0.0002074 | 0.00432
[9 empty] | - w tym pył do 2,5 µm | 0.00432 | 0.0002074 | 0.00432
[9 empty] | - w tym pył do 10 µm | 0.00432 | 0.0002074 | 0.00432
E-14 | Komin wentylacyjny | 6,1 | 0,63 m | 492 | 323 | 1 | 293 | 1 | amoniak | 0.0468 | 0.347 | 0.0468
[9 empty] | siarkowodór | 0.0008 | 0.00593 | 0.0008
[9 empty] | pył ogółem | 0.00432 | 0.032 | 0.00432
[9 empty] | - w tym pył do 2,5 µm | 0.00432 | 0.032 | 0.00432
[9 empty] | - w tym pył do 10 µm | 0.00432 | 0.032 | 0.00432
[6 empty] | 2 | 293 | 1 | amoniak | 0.0468 | 0.000749 | 0.0468
[9 empty] | siarkowodór | 0.0008 | 1.28e-05 | 0.0008
[9 empty] | pył ogółem | 0.00432 | 6.91e-05 | 0.00432
[9 empty] | - w tym pył do 2,5 µm | 0.00432 | 6.91e-05 | 0.00432
[9 empty] | - w tym pył do 10 µm | 0.00432 | 6.91e-05 | 0.00432
[6 empty] | 3 | 293 | 1 | amoniak | 0.0468 | 0.00697 | 0.0468
[9 empty] | siarkowodór | 0.0008 | 0.0001192 | 0.0008
[9 empty] | pył ogółem | 0.00432 | 0.000644 | 0.00432
[9 empty] | - w tym pył do 2,5 µm | 0.00432 | 0.000644 | 0.00432
[9 empty] | - w tym pył do 10 µm | 0.00432 | 0.000644 | 0.00432
[6 empty] | 4 | 293 | 1 | amoniak | 0.0468 | 0.00491 | 0.0468
[9 empty] | siarkowodór | 0.0008 | 8.4e-05 | 0.0008
[9 empty] | pył ogółem | 0.00432 | 0.000454 | 0.00432
[9 empty] | - w tym pył do 2,5 µm | 0.00432 | 0.000454 | 0.00432
[9 empty] | - w tym pył do 10 µm | 0.00432 | 0.000454 | 0.00432
[6 empty] | 5 | 293 | 1 | amoniak | 0.0468 | 0.00913 | 0.0468
[9 empty] | siarkowodór | 0.0008 | 0.000156 | 0.0008
[9 empty] | pył ogółem | 0.00432 | 0.000842 | 0.00432
[9 empty] | - w tym pył do 2,5 µm | 0.00432 | 0.000842 | 0.00432
[9 empty] | - w tym pył do 10 µm | 0.00432 | 0.000842 | 0.00432
[6 empty] | 6 | 293 | 1 | amoniak | 0.0468 | 0.002246 | 0.0468
[9 empty] | siarkowodór | 0.0008 | 3.84e-05 | 0.0008
[9 empty] | pył ogółem | 0.00432 | 0.0002074 | 0.00432
[9 empty] | - w tym pył do 2,5 µm | 0.00432 | 0.0002074 | 0.00432
[9 empty] | - w tym pył do 10 µm | 0.00432 | 0.0002074 | 0.00432
T1 | Transport zwierząt | 0,5 L | dł.188,9 m | 530.8 | 211.6 | 1 | 373 | 0 | tlenek węgla | 0 | 0 | 0
[9 empty] | tlenki azotu jako NO2 | 0 | 0 | 0
[9 empty] | pył ogółem | 0 | 0 | 0
[9 empty] | - w tym pył do 2,5 µm | 0 | 0 | 0
[9 empty] | - w tym pył do 10 µm | 0 | 0 | 0
[9 empty] | amoniak | 0 | 0 | 0
[9 empty] | dwutlenek siarki | 0 | 0 | 0
[9 empty] | ołów | 0 | 0 | 0
[9 empty] | węglowodory alifatyczne | 0 | 0 | 0
[9 empty] | węglowodory aromatyczne | 0 | 0 | 0
[9 empty] | benzen | 0 | 0 | 0
[6 empty] | 2 | 373 | 0 | tlenek węgla | 0.000632 | 1.011e-05 | 0.000632
[9 empty] | tlenki azotu jako NO2 | 0.002537 | 4.06e-05 | 0.002537
[9 empty] | pył ogółem | 6.03e-05 | 9.65e-07 | 6.03e-05
[9 empty] | - w tym pył do 2,5 µm | 3.24e-05 | 5.19e-07 | 3.24e-05
[9 empty] | - w tym pył do 10 µm | 6.03e-05 | 9.65e-07 | 6.03e-05
[9 empty] | amoniak | 2.08e-06 | 3.33e-08 | 2.08e-06
[9 empty] | dwutlenek siarki | 2.01e-06 | 3.22e-08 | 2.01e-06
[9 empty] | ołów | 2.56e-08 | 4.1e-10 | 2.56e-08
[9 empty] | węglowodory alifatyczne | 1.129e-05 | 1.81e-07 | 1.129e-05
[9 empty] | węglowodory aromatyczne | 6.03e-06 | 9.65e-08 | 6.03e-06
[9 empty] | benzen | 1.68e-08 | 2.69e-10 | 1.68e-08
[6 empty] | 3 | 373 | 0 | tlenek węgla | 0 | 0 | 0
[9 empty] | tlenki azotu jako NO2 | 0 | 0 | 0
[9 empty] | pył ogółem | 0 | 0 | 0
[9 empty] | - w tym pył do 2,5 µm | 0 | 0 | 0
[9 empty] | - w tym pył do 10 µm | 0 | 0 | 0
[9 empty] | amoniak | 0 | 0 | 0
[9 empty] | dwutlenek siarki | 0 | 0 | 0
[9 empty] | ołów | 0 | 0 | 0
[9 empty] | węglowodory alifatyczne | 0 | 0 | 0
[9 empty] | węglowodory aromatyczne | 0 | 0 | 0
[9 empty] | benzen | 0 | 0 | 0
[6 empty] | 4 | 373 | 0 | tlenek węgla | 0 | 0 | 0
[9 empty] | tlenki azotu jako NO2 | 0 | 0 | 0
[9 empty] | pył ogółem | 0 | 0 | 0
[9 empty] | - w tym pył do 2,5 µm | 0 | 0 | 0
[9 empty] | - w tym pył do 10 µm | 0 | 0 | 0
[9 empty] | amoniak | 0 | 0 | 0
[9 empty] | dwutlenek siarki | 0 | 0 | 0
[9 empty] | ołów | 0 | 0 | 0
[9 empty] | węglowodory alifatyczne | 0 | 0 | 0
[9 empty] | węglowodory aromatyczne | 0 | 0 | 0
[9 empty] | benzen | 0 | 0 | 0
[6 empty] | 5 | 373 | 0 | tlenek węgla | 0 | 0 | 0
[9 empty] | tlenki azotu jako NO2 | 0 | 0 | 0
[9 empty] | pył ogółem | 0 | 0 | 0
[9 empty] | - w tym pył do 2,5 µm | 0 | 0 | 0
[9 empty] | - w tym pył do 10 µm | 0 | 0 | 0
[9 empty] | amoniak | 0 | 0 | 0
[9 empty] | dwutlenek siarki | 0 | 0 | 0
[9 empty] | ołów | 0 | 0 | 0
[9 empty] | węglowodory alifatyczne | 0 | 0 | 0
[9 empty] | węglowodory aromatyczne | 0 | 0 | 0
[9 empty] | benzen | 0 | 0 | 0
[6 empty] | 6 | 373 | 0 | tlenek węgla | 0 | 0 | 0
[9 empty] | tlenki azotu jako NO2 | 0 | 0 | 0
[9 empty] | pył ogółem | 0 | 0 | 0
[9 empty] | - w tym pył do 2,5 µm | 0 | 0 | 0
[9 empty] | - w tym pył do 10 µm | 0 | 0 | 0
[9 empty] | amoniak | 0 | 0 | 0
[9 empty] | dwutlenek siarki | 0 | 0 | 0
[9 empty] | ołów | 0 | 0 | 0
[9 empty] | węglowodory alifatyczne | 0 | 0 | 0
[9 empty] | węglowodory aromatyczne | 0 | 0 | 0
[9 empty] | benzen | 0 | 0 | 0
T2 | Transport wywożący nawozy naturalne | 2,0 L | dł.190,9 m | 530.6 | 211.2 | 1 | 373 | 0 | tlenek węgla | 0 | 0 | 0
[9 empty] | tlenki azotu jako NO2 | 0 | 0 | 0
[9 empty] | pył ogółem | 0 | 0 | 0
[9 empty] | - w tym pył do 2,5 µm | 0 | 0 | 0
[9 empty] | - w tym pył do 10 µm | 0 | 0 | 0
[9 empty] | amoniak | 0 | 0 | 0
[9 empty] | dwutlenek siarki | 0 | 0 | 0
[9 empty] | ołów | 0 | 0 | 0
[9 empty] | węglowodory alifatyczne | 0 | 0 | 0
[9 empty] | węglowodory aromatyczne | 0 | 0 | 0
[9 empty] | benzen | 0 | 0 | 0
[6 empty] | 2 | 373 | 0 | tlenek węgla | 0 | 0 | 0
[9 empty] | tlenki azotu jako NO2 | 0 | 0 | 0
[9 empty] | pył ogółem | 0 | 0 | 0
[9 empty] | - w tym pył do 2,5 µm | 0 | 0 | 0
[9 empty] | - w tym pył do 10 µm | 0 | 0 | 0
[9 empty] | amoniak | 0 | 0 | 0
[9 empty] | dwutlenek siarki | 0 | 0 | 0
[9 empty] | ołów | 0 | 0 | 0
[9 empty] | węglowodory alifatyczne | 0 | 0 | 0
[9 empty] | węglowodory aromatyczne | 0 | 0 | 0
[9 empty] | benzen | 0 | 0 | 0
[6 empty] | 3 | 373 | 0 | tlenek węgla | 0.000359 | 5.35e-05 | 0.000359
[9 empty] | tlenki azotu jako NO2 | 0.001594 | 0.0002375 | 0.001594
[9 empty] | pył ogółem | 5.33e-05 | 7.94e-06 | 5.33e-05
[9 empty] | - w tym pył do 2,5 µm | 2.608e-05 | 3.89e-06 | 2.608e-05
[9 empty] | - w tym pył do 10 µm | 5.33e-05 | 7.94e-06 | 5.33e-05
[9 empty] | amoniak | 5.54e-07 | 8.25e-08 | 5.54e-07
[9 empty] | dwutlenek siarki | 1.64e-06 | 2.45e-07 | 1.64e-06
[9 empty] | ołów | 2.59e-08 | 3.86e-09 | 2.59e-08
[9 empty] | węglowodory alifatyczne | 9.96e-06 | 1.48e-06 | 9.96e-06
[9 empty] | węglowodory aromatyczne | 5.33e-06 | 7.94e-07 | 5.33e-06
[9 empty] | benzen | 1.48e-08 | 2.21e-09 | 1.48e-08
[6 empty] | 4 | 373 | 0 | tlenek węgla | 0 | 0 | 0
[9 empty] | tlenki azotu jako NO2 | 0 | 0 | 0
[9 empty] | pył ogółem | 0 | 0 | 0
[9 empty] | - w tym pył do 2,5 µm | 0 | 0 | 0
[9 empty] | - w tym pył do 10 µm | 0 | 0 | 0
[9 empty] | amoniak | 0 | 0 | 0
[9 empty] | dwutlenek siarki | 0 | 0 | 0
[9 empty] | ołów | 0 | 0 | 0
[9 empty] | węglowodory alifatyczne | 0 | 0 | 0
[9 empty] | węglowodory aromatyczne | 0 | 0 | 0
[9 empty] | benzen | 0 | 0 | 0
[6 empty] | 5 | 373 | 0 | tlenek węgla | 0 | 0 | 0
[9 empty] | tlenki azotu jako NO2 | 0 | 0 | 0
[9 empty] | pył ogółem | 0 | 0 | 0
[9 empty] | - w tym pył do 2,5 µm | 0 | 0 | 0
[9 empty] | - w tym pył do 10 µm | 0 | 0 | 0
[9 empty] | amoniak | 0 | 0 | 0
[9 empty] | dwutlenek siarki | 0 | 0 | 0
[9 empty] | ołów | 0 | 0 | 0
[9 empty] | węglowodory alifatyczne | 0 | 0 | 0
[9 empty] | węglowodory aromatyczne | 0 | 0 | 0
[9 empty] | benzen | 0 | 0 | 0
[6 empty] | 6 | 373 | 0 | tlenek węgla | 0 | 0 | 0
[9 empty] | tlenki azotu jako NO2 | 0 | 0 | 0
[9 empty] | pył ogółem | 0 | 0 | 0
[9 empty] | - w tym pył do 2,5 µm | 0 | 0 | 0
[9 empty] | - w tym pył do 10 µm | 0 | 0 | 0
[9 empty] | amoniak | 0 | 0 | 0
[9 empty] | dwutlenek siarki | 0 | 0 | 0
[9 empty] | ołów | 0 | 0 | 0
[9 empty] | węglowodory alifatyczne | 0 | 0 | 0
[9 empty] | węglowodory aromatyczne | 0 | 0 | 0
[9 empty] | benzen | 0 | 0 | 0
T3 | Transport sztuk padłych | 0,5 L | dł.83,8 m | 540.1 | 192.6 | 1 | 373 | 0 | tlenek węgla | 0 | 0 | 0
[9 empty] | tlenki azotu jako NO2 | 0 | 0 | 0
[9 empty] | pył ogółem | 0 | 0 | 0
[9 empty] | - w tym pył do 2,5 µm | 0 | 0 | 0
[9 empty] | - w tym pył do 10 µm | 0 | 0 | 0
[9 empty] | amoniak | 0 | 0 | 0
[9 empty] | dwutlenek siarki | 0 | 0 | 0
[9 empty] | ołów | 0 | 0 | 0
[9 empty] | węglowodory alifatyczne | 0 | 0 | 0
[9 empty] | węglowodory aromatyczne | 0 | 0 | 0
[9 empty] | benzen | 0 | 0 | 0
[6 empty] | 2 | 373 | 0 | tlenek węgla | 0 | 0 | 0
[9 empty] | tlenki azotu jako NO2 | 0 | 0 | 0
[9 empty] | pył ogółem | 0 | 0 | 0
[9 empty] | - w tym pył do 2,5 µm | 0 | 0 | 0
[9 empty] | - w tym pył do 10 µm | 0 | 0 | 0
[9 empty] | amoniak | 0 | 0 | 0
[9 empty] | dwutlenek siarki | 0 | 0 | 0
[9 empty] | ołów | 0 | 0 | 0
[9 empty] | węglowodory alifatyczne | 0 | 0 | 0
[9 empty] | węglowodory aromatyczne | 0 | 0 | 0
[9 empty] | benzen | 0 | 0 | 0
[6 empty] | 3 | 373 | 0 | tlenek węgla | 0 | 0 | 0
[9 empty] | tlenki azotu jako NO2 | 0 | 0 | 0
[9 empty] | pył ogółem | 0 | 0 | 0
[9 empty] | - w tym pył do 2,5 µm | 0 | 0 | 0
[9 empty] | - w tym pył do 10 µm | 0 | 0 | 0
[9 empty] | amoniak | 0 | 0 | 0
[9 empty] | dwutlenek siarki | 0 | 0 | 0
[9 empty] | ołów | 0 | 0 | 0
[9 empty] | węglowodory alifatyczne | 0 | 0 | 0
[9 empty] | węglowodory aromatyczne | 0 | 0 | 0
[9 empty] | benzen | 0 | 0 | 0
[6 empty] | 4 | 373 | 0 | tlenek węgla | 0.0001242 | 1.304e-05 | 0.0001242
[9 empty] | tlenki azotu jako NO2 | 0.000516 | 5.42e-05 | 0.000516
[9 empty] | pył ogółem | 1.922e-05 | 2.02e-06 | 1.922e-05
[9 empty] | - w tym pył do 2,5 µm | 8.96e-06 | 9.41e-07 | 8.96e-06
[9 empty] | - w tym pył do 10 µm | 1.922e-05 | 2.02e-06 | 1.922e-05
[9 empty] | amoniak | 9.24e-07 | 9.7e-08 | 9.24e-07
[9 empty] | dwutlenek siarki | 5.3e-07 | 5.56e-08 | 5.3e-07
[9 empty] | ołów | 8.8e-09 | 9.24e-10 | 8.8e-09
[9 empty] | węglowodory alifatyczne | 3.32e-06 | 3.49e-07 | 3.32e-06
[9 empty] | węglowodory aromatyczne | 1.78e-06 | 1.87e-07 | 1.78e-06
[9 empty] | benzen | 4.9e-09 | 5.14e-10 | 4.9e-09
[6 empty] | 5 | 373 | 0 | tlenek węgla | 0 | 0 | 0
[9 empty] | tlenki azotu jako NO2 | 0 | 0 | 0
[9 empty] | pył ogółem | 0 | 0 | 0
[9 empty] | - w tym pył do 2,5 µm | 0 | 0 | 0
[9 empty] | - w tym pył do 10 µm | 0 | 0 | 0
[9 empty] | amoniak | 0 | 0 | 0
[9 empty] | dwutlenek siarki | 0 | 0 | 0
[9 empty] | ołów | 0 | 0 | 0
[9 empty] | węglowodory alifatyczne | 0 | 0 | 0
[9 empty] | węglowodory aromatyczne | 0 | 0 | 0
[9 empty] | benzen | 0 | 0 | 0
[6 empty] | 6 | 373 | 0 | tlenek węgla | 0 | 0 | 0
[9 empty] | tlenki azotu jako NO2 | 0 | 0 | 0
[9 empty] | pył ogółem | 0 | 0 | 0
[9 empty] | - w tym pył do 2,5 µm | 0 | 0 | 0
[9 empty] | - w tym pył do 10 µm | 0 | 0 | 0
[9 empty] | amoniak | 0 | 0 | 0
[9 empty] | dwutlenek siarki | 0 | 0 | 0
[9 empty] | ołów | 0 | 0 | 0
[9 empty] | węglowodory alifatyczne | 0 | 0 | 0
[9 empty] | węglowodory aromatyczne | 0 | 0 | 0
[9 empty] | benzen | 0 | 0 | 0
S | Załadunek silosów | 1,2 | 0,7 m | 542 | 215 | 1 | 293 | 0 | pył ogółem | 0 | 0 | 0
[9 empty] | - w tym pył do 2,5 µm | 0 | 0 | 0
[9 empty] | - w tym pył do 10 µm | 0 | 0 | 0
[6 empty] | 2 | 293 | 0 | pył ogółem | 0 | 0 | 0
[9 empty] | - w tym pył do 2,5 µm | 0 | 0 | 0
[9 empty] | - w tym pył do 10 µm | 0 | 0 | 0
[6 empty] | 3 | 293 | 0 | pył ogółem | 0 | 0 | 0
[9 empty] | - w tym pył do 2,5 µm | 0 | 0 | 0
[9 empty] | - w tym pył do 10 µm | 0 | 0 | 0
[6 empty] | 4 | 293 | 0 | pył ogółem | 0 | 0 | 0
[9 empty] | - w tym pył do 2,5 µm | 0 | 0 | 0
[9 empty] | - w tym pył do 10 µm | 0 | 0 | 0
[6 empty] | 5 | 293 | 0 | pył ogółem | 0.013 | 0.002535 | 0.013
[9 empty] | - w tym pył do 2,5 µm | 0.00013 | 2.535e-05 | 0.00013
[9 empty] | - w tym pył do 10 µm | 0.00377 | 0.000735 | 0.00377
[6 empty] | 6 | 293 | 0 | pył ogółem | 0 | 0 | 0
[9 empty] | - w tym pył do 2,5 µm | 0 | 0 | 0
[9 empty] | - w tym pył do 10 µm | 0 | 0 | 0
AP | Agregat prądotwórczy | 1,8 | 0,1 m | 522 | 277 | 1 | 373 | 0 | dwutlenek siarki | 0 | 0 | 0
[9 empty] | tlenki azotu jako NO2 | 0 | 0 | 0
[9 empty] | tlenek węgla | 0 | 0 | 0
[9 empty] | węglowodory alifatyczne | 0 | 0 | 0
[9 empty] | węglowodory aromatyczne | 0 | 0 | 0
[9 empty] | pył ogółem | 0 | 0 | 0
[9 empty] | - w tym pył do 2,5 µm | 0 | 0 | 0
[9 empty] | - w tym pył do 10 µm | 0 | 0 | 0
[6 empty] | 2 | 373 | 0 | dwutlenek siarki | 0 | 0 | 0
[9 empty] | tlenki azotu jako NO2 | 0 | 0 | 0
[9 empty] | tlenek węgla | 0 | 0 | 0
[9 empty] | węglowodory alifatyczne | 0 | 0 | 0
[9 empty] | węglowodory aromatyczne | 0 | 0 | 0
[9 empty] | pył ogółem | 0 | 0 | 0
[9 empty] | - w tym pył do 2,5 µm | 0 | 0 | 0
[9 empty] | - w tym pył do 10 µm | 0 | 0 | 0
[6 empty] | 3 | 373 | 0 | dwutlenek siarki | 0 | 0 | 0
[9 empty] | tlenki azotu jako NO2 | 0 | 0 | 0
[9 empty] | tlenek węgla | 0 | 0 | 0
[9 empty] | węglowodory alifatyczne | 0 | 0 | 0
[9 empty] | węglowodory aromatyczne | 0 | 0 | 0
[9 empty] | pył ogółem | 0 | 0 | 0
[9 empty] | - w tym pył do 2,5 µm | 0 | 0 | 0
[9 empty] | - w tym pył do 10 µm | 0 | 0 | 0
[6 empty] | 4 | 373 | 0 | dwutlenek siarki | 0 | 0 | 0
[9 empty] | tlenki azotu jako NO2 | 0 | 0 | 0
[9 empty] | tlenek węgla | 0 | 0 | 0
[9 empty] | węglowodory alifatyczne | 0 | 0 | 0
[9 empty] | węglowodory aromatyczne | 0 | 0 | 0
[9 empty] | pył ogółem | 0 | 0 | 0
[9 empty] | - w tym pył do 2,5 µm | 0 | 0 | 0
[9 empty] | - w tym pył do 10 µm | 0 | 0 | 0
[6 empty] | 5 | 373 | 0 | dwutlenek siarki | 0 | 0 | 0
[9 empty] | tlenki azotu jako NO2 | 0 | 0 | 0
[9 empty] | tlenek węgla | 0 | 0 | 0
[9 empty] | węglowodory alifatyczne | 0 | 0 | 0
[9 empty] | węglowodory aromatyczne | 0 | 0 | 0
[9 empty] | pył ogółem | 0 | 0 | 0
[9 empty] | - w tym pył do 2,5 µm | 0 | 0 | 0
[9 empty] | - w tym pył do 10 µm | 0 | 0 | 0
[6 empty] | 6 | 373 | 0 | dwutlenek siarki | 0.041 | 0.001968 | 0.041
[9 empty] | tlenki azotu jako NO2 | 0.381 | 0.01829 | 0.381
[9 empty] | tlenek węgla | 0.252 | 0.0121 | 0.252
[9 empty] | węglowodory alifatyczne | 0.059 | 0.002832 | 0.059
[9 empty] | węglowodory aromatyczne | 0.024 | 0.001152 | 0.024
[9 empty] | pył ogółem | 0.029 | 0.001392 | 0.029
[9 empty] | - w tym pył do 2,5 µm | 0.029 | 0.001392 | 0.029
[9 empty] | - w tym pył do 10 µm | 0.029 | 0.001392 | 0.029