## amoniak
Symbol | Nazwa emitora | Stężenia amoniaku µg/m3
|  | 1 okres | 2 okres | 3 okres | 4 okres | 5 okres | 6 okres
E-1 | Komin wentylacyjny | 56.2 | 56.2 | 56.2 | 56.2 | 56.2 | 56.2
E-2 | Komin wentylacyjny | 56.2 | 56.2 | 56.2 | 56.2 | 56.2 | 56.2
E-3 | Komin wentylacyjny | 56.2 | 56.2 | 56.2 | 56.2 | 56.2 | 56.2
E-4 | Komin wentylacyjny | 56.2 | 56.2 | 56.2 | 56.2 | 56.2 | 56.2
E-5 | Komin wentylacyjny | 56.2 | 56.2 | 56.2 | 56.2 | 56.2 | 56.2
E-6 | Komin wentylacyjny | 56.2 | 56.2 | 56.2 | 56.2 | 56.2 | 56.2
E-7 | Komin wentylacyjny | 56.2 | 56.2 | 56.2 | 56.2 | 56.2 | 56.2
E-8 | Komin wentylacyjny | 56.2 | 56.2 | 56.2 | 56.2 | 56.2 | 56.2
E-9 | Komin wentylacyjny | 56.2 | 56.2 | 56.2 | 56.2 | 56.2 | 56.2
E-10 | Komin wentylacyjny | 56.2 | 56.2 | 56.2 | 56.2 | 56.2 | 56.2
E-11 | Komin wentylacyjny | 56.2 | 56.2 | 56.2 | 56.2 | 56.2 | 56.2
E-12 | Komin wentylacyjny | 56.2 | 56.2 | 56.2 | 56.2 | 56.2 | 56.2
E-13 | Komin wentylacyjny | 56.2 | 56.2 | 56.2 | 56.2 | 56.2 | 56.2
E-14 | Komin wentylacyjny | 56.2 | 56.2 | 56.2 | 56.2 | 56.2 | 56.2
T1 | Transport zwierząt | - | 0.0358 | - | - | - | -
T2 | Transport wywożący nawozy naturalne | - | - | 0.00387 | - | - | -
T3 | Transport sztuk padłych | - | - | - | 0.0356 | - | -
| Razem | 786.8 | 786.8358 | 786.8039 | 786.8356 | 786.8 | 786.8
| D1 = 400 µg/m3. Maksymalna suma Smm= | 786.8358 | > 0,1*D1

## siarkowodór
Symbol | Nazwa emitora | Stężenia siarkowodoru µg/m3
|  | 1 okres | 2 okres | 3 okres | 4 okres | 5 okres | 6 okres
E-1 | Komin wentylacyjny | 0.961 | 0.961 | 0.961 | 0.961 | 0.961 | 0.961
E-2 | Komin wentylacyjny | 0.961 | 0.961 | 0.961 | 0.961 | 0.961 | 0.961
E-3 | Komin wentylacyjny | 0.961 | 0.961 | 0.961 | 0.961 | 0.961 | 0.961
E-4 | Komin wentylacyjny | 0.961 | 0.961 | 0.961 | 0.961 | 0.961 | 0.961
E-5 | Komin wentylacyjny | 0.961 | 0.961 | 0.961 | 0.961 | 0.961 | 0.961
E-6 | Komin wentylacyjny | 0.961 | 0.961 | 0.961 | 0.961 | 0.961 | 0.961
E-7 | Komin wentylacyjny | 0.961 | 0.961 | 0.961 | 0.961 | 0.961 | 0.961
E-8 | Komin wentylacyjny | 0.961 | 0.961 | 0.961 | 0.961 | 0.961 | 0.961
E-9 | Komin wentylacyjny | 0.961 | 0.961 | 0.961 | 0.961 | 0.961 | 0.961
E-10 | Komin wentylacyjny | 0.961 | 0.961 | 0.961 | 0.961 | 0.961 | 0.961
E-11 | Komin wentylacyjny | 0.961 | 0.961 | 0.961 | 0.961 | 0.961 | 0.961
E-12 | Komin wentylacyjny | 0.961 | 0.961 | 0.961 | 0.961 | 0.961 | 0.961
E-13 | Komin wentylacyjny | 0.961 | 0.961 | 0.961 | 0.961 | 0.961 | 0.961
E-14 | Komin wentylacyjny | 0.961 | 0.961 | 0.961 | 0.961 | 0.961 | 0.961
| Razem | 13.454 | 13.454 | 13.454 | 13.454 | 13.454 | 13.454
| D1 = 20 µg/m3. Maksymalna suma Smm= | 13.454 | > 0,1*D1

## pył PM-10
Symbol | Nazwa emitora | Stężenia pyłu PM-10 µg/m3
|  | 1 okres | 2 okres | 3 okres | 4 okres | 5 okres | 6 okres
E-1 | Komin wentylacyjny | 2.595 | 2.595 | 2.595 | 2.595 | 2.595 | 2.595
E-2 | Komin wentylacyjny | 2.595 | 2.595 | 2.595 | 2.595 | 2.595 | 2.595
E-3 | Komin wentylacyjny | 2.595 | 2.595 | 2.595 | 2.595 | 2.595 | 2.595
E-4 | Komin wentylacyjny | 2.595 | 2.595 | 2.595 | 2.595 | 2.595 | 2.595
E-5 | Komin wentylacyjny | 2.595 | 2.595 | 2.595 | 2.595 | 2.595 | 2.595
E-6 | Komin wentylacyjny | 2.595 | 2.595 | 2.595 | 2.595 | 2.595 | 2.595
E-7 | Komin wentylacyjny | 2.595 | 2.595 | 2.595 | 2.595 | 2.595 | 2.595
E-8 | Komin wentylacyjny | 2.595 | 2.595 | 2.595 | 2.595 | 2.595 | 2.595
E-9 | Komin wentylacyjny | 2.595 | 2.595 | 2.595 | 2.595 | 2.595 | 2.595
E-10 | Komin wentylacyjny | 2.595 | 2.595 | 2.595 | 2.595 | 2.595 | 2.595
E-11 | Komin wentylacyjny | 2.595 | 2.595 | 2.595 | 2.595 | 2.595 | 2.595
E-12 | Komin wentylacyjny | 2.595 | 2.595 | 2.595 | 2.595 | 2.595 | 2.595
E-13 | Komin wentylacyjny | 2.595 | 2.595 | 2.595 | 2.595 | 2.595 | 2.595
E-14 | Komin wentylacyjny | 2.595 | 2.595 | 2.595 | 2.595 | 2.595 | 2.595
T1 | Transport zwierząt | - | 0.519 | - | - | - | -
T2 | Transport wywożący nawozy naturalne | - | - | 0.1861 | - | - | -
T3 | Transport sztuk padłych | - | - | - | 0.37 | - | -
S | Załadunek silosów | - | - | - | - | 256.9 | -
AP | Agregat prądotwórczy | - | - | - | - | - | 755
| Razem | 36.33 | 36.849 | 36.5161 | 36.7 | 293.23 | 791.33
| D1 = 280 µg/m3. Maksymalna suma Smm= | 791.33 | > 0,1*D1

## tlenek węgla
Symbol | Nazwa emitora | Stężenia tlenku węgla µg/m3
|  | 1 okres | 2 okres | 3 okres | 4 okres | 5 okres | 6 okres
T1 | Transport zwierząt | - | 10.88 | - | - | - | -
T2 | Transport wywożący nawozy naturalne | - | - | 2.506 | - | - | -
T3 | Transport sztuk padłych | - | - | - | 4.78 | - | -
AP | Agregat prądotwórczy | - | - | - | - | - | 13126
| Razem | 0 | 10.88 | 2.506 | 4.78 | 0 | 13126
| D1 = 30000 µg/m3. Maksymalna suma Smm= | 13126 | > 0,1*D1

## tlenki azotu jako NO2
Symbol | Nazwa emitora | Stężenia tlenków azotu jako NO2 µg/m3
|  | 1 okres | 2 okres | 3 okres | 4 okres | 5 okres | 6 okres
T1 | Transport zwierząt | - | 43.7 | - | - | - | -
T2 | Transport wywożący nawozy naturalne | - | - | 11.13 | - | - | -
T3 | Transport sztuk padłych | - | - | - | 19.86 | - | -
AP | Agregat prądotwórczy | - | - | - | - | - | 19845
| Razem | 0 | 43.7 | 11.13 | 19.86 | 0 | 19845
| D1 = 200 µg/m3. Maksymalna suma Smm= | 19845 | > 0,1*D1

## dwutlenek siarki
Symbol | Nazwa emitora | Stężenia dwutlenku siarki µg/m3
|  | 1 okres | 2 okres | 3 okres | 4 okres | 5 okres | 6 okres
T1 | Transport zwierząt | - | 0.0347 | - | - | - | -
T2 | Transport wywożący nawozy naturalne | - | - | 0.01146 | - | - | -
T3 | Transport sztuk padłych | - | - | - | 0.0204 | - | -
AP | Agregat prądotwórczy | - | - | - | - | - | 2136
| Razem | 0 | 0.0347 | 0.01146 | 0.0204 | 0 | 2136
| D1 = 350 µg/m3. Maksymalna suma Smm= | 2136 | > 0,1*D1

## ołów
Symbol | Nazwa emitora | Stężenia ołowiu µg/m3
|  | 1 okres | 2 okres | 3 okres | 4 okres | 5 okres | 6 okres
T1 | Transport zwierząt | - | 0.0002204 | - | - | - | -
T2 | Transport wywożący nawozy naturalne | - | - | 9.04e-05 | - | - | -
T3 | Transport sztuk padłych | - | - | - | 0.0001694 | - | -
| Razem | 0 | 0.0002204 | 9.04e-05 | 0.0001694 | 0 | 0
| D1 = 5 µg/m3. Maksymalna suma Smm= | 0.0002204 | < 0,1*D1

## węglowodory alifatyczne
Symbol | Nazwa emitora | Stężenia węglowodorów alifatycznych µg/m3
|  | 1 okres | 2 okres | 3 okres | 4 okres | 5 okres | 6 okres
T1 | Transport zwierząt | - | 0.1944 | - | - | - | -
T2 | Transport wywożący nawozy naturalne | - | - | 0.0695 | - | - | -
T3 | Transport sztuk padłych | - | - | - | 0.1278 | - | -
AP | Agregat prądotwórczy | - | - | - | - | - | 3073
| Razem | 0 | 0.1944 | 0.0695 | 0.1278 | 0 | 3073
| D1 = 3000 µg/m3. Maksymalna suma Smm= | 3073 | > 0,1*D1

## węglowodory aromatyczne
Symbol | Nazwa emitora | Stężenia węglowodorów aromatyczne µg/m3
|  | 1 okres | 2 okres | 3 okres | 4 okres | 5 okres | 6 okres
T1 | Transport zwierząt | - | 0.1038 | - | - | - | -
T2 | Transport wywożący nawozy naturalne | - | - | 0.0372 | - | - | -
T3 | Transport sztuk padłych | - | - | - | 0.0684 | - | -
AP | Agregat prądotwórczy | - | - | - | - | - | 1250
| Razem | 0 | 0.1038 | 0.0372 | 0.0684 | 0 | 1250
| D1 = 1000 µg/m3. Maksymalna suma Smm= | 1250 | > 0,1*D1

## benzen
Symbol | Nazwa emitora | Stężenia benzenu µg/m3
|  | 1 okres | 2 okres | 3 okres | 4 okres | 5 okres | 6 okres
T1 | Transport zwierząt | - | 0.0002893 | - | - | - | -
T2 | Transport wywożący nawozy naturalne | - | - | 0.0001033 | - | - | -
T3 | Transport sztuk padłych | - | - | - | 0.0001886 | - | -
| Razem | 0 | 0.0002893 | 0.0001033 | 0.0001886 | 0 | 0
| D1 = 30 µg/m3. Maksymalna suma Smm= | 0.0002893 | < 0,1*D1

## Kryterium opadu pyłu
Symbol | Nazwa | h, m | 0,0667*h^3,15 | Erok, Mg | Eśrednia, mg/s
E-1 | Komin wentylacyjny | 6.1 | 19.86 | 0.0342 | 1.08
E-2 | Komin wentylacyjny | 6.1 | 19.86 | 0.0342 | 1.08
E-3 | Komin wentylacyjny | 6.1 | 19.86 | 0.0342 | 1.08
E-4 | Komin wentylacyjny | 6.1 | 19.86 | 0.0342 | 1.08
E-5 | Komin wentylacyjny | 6.1 | 19.86 | 0.0342 | 1.08
E-6 | Komin wentylacyjny | 6.1 | 19.86 | 0.0342 | 1.08
E-7 | Komin wentylacyjny | 6.1 | 19.86 | 0.0342 | 1.08
E-8 | Komin wentylacyjny | 6.1 | 19.86 | 0.0342 | 1.08
E-9 | Komin wentylacyjny | 6.1 | 19.86 | 0.0342 | 1.08
E-10 | Komin wentylacyjny | 6.1 | 19.86 | 0.0342 | 1.08
E-11 | Komin wentylacyjny | 6.1 | 19.86 | 0.0342 | 1.08
E-12 | Komin wentylacyjny | 6.1 | 19.86 | 0.0342 | 1.08
E-13 | Komin wentylacyjny | 6.1 | 19.86 | 0.0342 | 1.08
E-14 | Komin wentylacyjny | 6.1 | 19.86 | 0.0342 | 1.08
S | Załadunek silosów | 1.2 | 0.1185 | 0.00253 | 0.08
AP | Agregat prądotwórczy | 1.8 | 0.425 | 0.00139 | 0.044
| Razem |  | 278.5835 | 0.48272 | 15.244
Suma emisji średniorocznej pyłu = 15,3 < 17,41 [mg/s]
Łączna emisja roczna = 0,4829 < 10 000 [Mg]